## Lote 1
Municipalidad de la Ciudad de Santa Fe
COMPUTO Y PRESUPUESTO : Obras De Infraestructura Urbana, Saneamiento Y Espacios Públicos
OBRA : LOTE 1 - Infraestructura Urbana y Saneamiento
Infraestructura Urbana y Saneamiento
A | Trabajos Preliminares | CANT. | UN. | IMPORTE | IMPORTE | IMPORTE | % INCIDENCIA
|  | METRI. | ME. | UNITARIO | ÍTEM | RUBRO | ITEM | RUBRO
A1 | Trabajos Preliminares
A.1.1 | Limpieza inicial del terreno, periódica y final de obra | 1 | gl
A.1.2 | Obrador, cerco, instalaciones, conexiones, provisiones, etc. | 1 | gl
A.1.3 | Cartel de obra | 2 | m2
A.1.4 | Vallados, pasarelas y cartelerías | 1 | gl
A.1.5 | Preliminares varios | 1 | gl
Sub Total A
B | Agua Potable | CANT. | UN. | IMPORTE | IMPORTE | IMPORTE | % INCIDENCIA
|  | METRI. | ME. | UNITARIO | ÍTEM | RUBRO | ITEM | RUBRO
B1 | ACUEDUCTO SANTA MARTA
B.1.1 | Excavación mecánica y/o manual en cualquier tipo de terreno a profundidades < 2,50 metros. Incluye transporte de suelo sobrante. | 1062.3 | m3
B.1.2 | Excavación mecánica y/o manual en cualquier tipo de terreno a profundidades >2,50metros. Incluye transporte de suelo sobrante. | 3008.4 | m3
B.1.3 | Tapado y compactación de zanja, con suelo de la misma excavación. | 3834.5 | m3
B.1.4 | Provisión, acarreo y colocación de cañería de PVC Diámetro 200 [mm] Clase 10 u.d. Incluye hormigón para dados de anclaje, cama de arena y cualquier otro tipo de piezas especiales. Prueba hidràulica. | 450 | m
B.1.5 | Provisión, acarreo y colocación de cañería de PVC Diámetro 400 [mm] Clase 10 u.d. Incluye hormigón para dados de anclaje, cama de arena y cualquier otro tipo de piezas especiales. Prueba hidràulica. | 2120 | m
B.1.6 | Provisión, acarreo y colocación de cañería de PVC Diámetro 400 [mm] Clase 10 u.d. . CRUCE ENCAMISADO CON HD. Incluye hormigón para dados de anclaje, cama de arena y cualquier otro tipo de piezas especiales. Prueba hidràulica | 30 | un
B.1.7 | Ejecución de empalme N°1: conexión cañería PVC de Dn 400 [mm] a cañería existente de PVC de Dn 400 [mm]. Incluye retiro de tapón PVC de Dn 400 [mm], colocación valvula esclusa y reparación mediante juntas de amplia tolerancia. | 1 | un
B.1.8 | Ejecución de empalme N°4: conexion cañeria PVC 400mm a cañeria existente de Dn 200mm. Incluye rotura de cañeria de PVC de Dn 200mm, colocacion RNT Dn 400mm/200mm y RNT Dn200mm, colocacion de valculas esclusas Dn 400mm Y 200mm y reparacion mediante juntas de amplia tolerancia. Incluye, Provisión, acarreo y colocación de Curva 22°33´ Dn 400 [mm] | 1 | un
B.1.9 | Ejecución de empalme N°6: conexion cañeria PVC 400mm a cañeria existente de Dn 160mm. Incluye rotura de cañeria de PVC de Dn 160mm, colocacion RNT Dn 400mm/160mm y RNT Dn160mm, colocacion de valculas esclusas Dn 400mm Y 160mm y reparacion mediante juntas de amplia tolerancia. Incluye, Provisión, acarreo y colocación de Curva 22°33´ Dn 400 [mm] | 1 | un
B.1.10 | Ejecución de Nudo N° 2. Incluye, provisión, acarreo y colocación curva 22°33', DN 400 mm. | 2 | un
B.1.11 | Ejecución de Nudo N°5. Incluye, provisión, acarreo y colocación curvas 22°33', DN 400 mm. | 2 | un
B.1.12 | Ejecución de Nudo N° 3. Incluye, provisión, acarreo y colocación curvas 45°, DN 400 mm. | 3 | un
B.1.13 | Ejecución de Nudo N°7. Incluye, Provisión, acarreo y colocación RNT H-H PVC Dn 0,400/0,200m, Adaptador de brida Ø200m, válvula esclusa, caja brasero y Tapón sellador Ø400 mm. | 1
B.1.14 | Ejecución de Cámara para Desagüe de un tramo, sobre cañería DN 400 mm. Incluye provisión del ramal Tee, acarreo y colocación de piezas especiales desde el Acueducto hasta la Cámara, según plano de proyecto. | 2
B.1.15 | Ejecución de Cámara para Válvula de Aire sobre cañería DN 400 mm. Incluye provisión del ramal Tee, acarreo y colocación de piezas especiales desde el Acueducto hasta la Cámara, según plano de proyecto. | 1
B.1.16 | Corrimiento de servicios. | 1
B2 | RED DE DISTRIBUCIÓN BARRIOS LOYOLA NORTE Y LA RANITA
B.2.1 | Excavación mecánica y/o manual en cualquier tipo de terreno a profundidades establecidas en el proyecto. Incluye transporte de suelo sobrante. | 3632.04 | m3
B.2.2 | Tapado y compactación de zanja, con suelo de la misma excavación. | 3347.5 | m3
B.2.3 | Provisión, acarreo y colocación de cañería de PVC Diámetro 160 [mm] Clase 10 u.d. Incluye hormigón para dados de anclaje, cama de arena y cualquier otro tipo de piezas especiales. Prueba hidràulica. | 390 | m
B.2.4 | Provisión, acarreo y colocación de cañería de PVC Diámetro 110 [mm] Clase 10 u.d. Incluye hormigón para dados de anclaje, cama de arena y cualquier otro tipo de piezas especiales. Prueba hidràulica. | 705 | m
B.2.5 | Provisión, acarreo y colocación de cañería de PVC Diámetro 75 [mm] Clase 6 u.d. Incluye hormigón para dados de anclaje, Tee, reducciones, tapones, cama de arena y cualquier otro tipo de piezas especiales. | 5600 | m
B.2.6 | Provisión, acarreo y colocación de Valvula Esclusa D° 80 [mm] Tipo Euro 20. Incluye hormigón para dados de anclaje. | 4 | un
B.2.7 | Provisión, acarreo y colocación de Valvula Esclusa D° 100 [mm] Tipo Euro 20. Incluye hormigón para dados de anclaje, unidad telescópica de maniobra. | 1 | un
B.2.8 | Provisión, acarreo y colocación de Valvula Esclusa D° 150 [mm] Tipo Euro 20. Incluye hormigón para dados de anclaje, unidad telescópica de maniobra. | 1 | un
B.2.9 | Provisión, acarreo y colocación de Hidrante Dn 75 [mm] sobre cañería de PVC Dn 75 [mm]. Incluye colocación de válvula esclusa. | 9 | un
B.2.10 | Ejecución de conexión domiciliaria de agua corta de diámetro 25 [mm] sobre cañería Dn 75 [mm]. Incluye canilla de servicio. | 414 | un
B.2.11 | Ejecución de conexión domiciliaria de agua larga de diámetro 25 [mm] sobre cañería Dn 75 [mm]. Incluye canilla de servicio. | 289 | un
B.2.12 | Ejecución de conexión domiciliaria de agua corta de diámetro 25 [mm] sobre cañería Dn 110 [mm]. Incluye canilla de servicio. | 32 | un
B.2.13 | Ejecución de conexión domiciliaria de agua larga de diámetro 25 [mm] sobre cañería Dn 110 [mm]. Incluye canilla de servicio. | 4 | un
B.2.14 | Ejecución de conexión domiciliaria de agua corta de diámetro 25 [mm] sobre cañería Dn 160 [mm]. Incluye canilla de servicio. | 7 | un
B.2.15 | Ejecución de conexión domiciliaria de agua larga de diámetro 25 [mm] sobre cañería Dn 160 [mm]. Incluye canilla de servicio. | 4 | un
B.2.16 | Ejecución de empalme: conexión cañería PVC de Dn 75 [mm] a cañería existente de PVC de Dn 75 [mm]. Incluye rotura de cañería PVC de Dn 75 [mm], colocación de ramal Tee, reducciones y reparación mediante juntas de amplia tolerancia. | 3 | un
B.2.17 | Ejecución de empalme: conexión cañería PVC de Dn 75 [mm] a cañería existente de PVC de Dn 110 [mm]. Incluye rotura de cañería PVC de Dn 110 [mm], colocación de ramal Tee, reducciones y reparación mediante juntas de amplia tolerancia. | 3 | un
B.2.18 | Reparación de calzadas y veredas por tendido de red. | 90 | m2
B.2.19 | Limpieza y desinfección de la red de distribución. | 1 | gl
Sub Total B
C | Alumbrado Público | CANT. | UN. | IMPORTE | IMPORTE | IMPORTE | % INCIDENCIA
|  | METRI. | ME. | UNITARIO | ÍTEM | RUBRO | ITEM | RUBRO
C1 | SISTEMA DE ALUMBRADO POR COLUMNAS LED
C.1.1 | PROVISIÓN Y COLOCACIÓN DE COLUMNA DE 9,70 MTS. DE ALTURA TOTAL CON BRAZO DE 2,50 MTS. | 103 | un
C.1.2 | PROVISIÓN, COLOCACIÓN Y CONEXIONADO DE ARTEFACTOS DE TECNOLOGÍA A LED. | 103 | un
C.1.3 | PROVISIÓN, COLOCACIÓN Y CONEXIONADO DE CABLE PREENSAMBLADO DE ALUMINIO DE 2 X 16 MM². | 3355 | m
C.1.4 | PROVISIÓN, COLOCACIÓN Y CONEXIONADO DE TABLERO DE COMANDO DE ALUMBRADO PÚBLICO. | 3 | un
C.1.5 | PROVISIÓN Y COLOCACIÓN DE POSTE DE EUCALIPTUS DE 7,50 MTS. INCLUYE RELLENO CON SUELO CEMENTO. | 20 | un
Sub Total C
D | Red Vial | CANT. | UN. | IMPORTE | IMPORTE | IMPORTE | % INCIDENCIA
|  | METRI. | ME. | UNITARIO | ÍTEM | RUBRO | ITEM | RUBRO
D.1 | OBRAS VIALES
D.1.1 | Liberación de traza.- | 1 | gl
D.1.2 | Movimiento de suelo. Preparacion de la subrasante con cal.- | 19917 | m²
D.1.3 | Base de suelo-arena-cemento, de 15 cm de espesor.- | 4641 | m²
D.1.4 | Estabilizado granular con cemento de 15 cm, para base de pavimento asfáltico y rampa de transición.- | 8413 | m²
D.1.5 | Pavimento de Hº de 15 cm de espesor.- | 540 | m²
D.1.6 | Cordones de HºAº, rectos o curvos.- | 79 | m
D.1.7 | Cordón cuneta de HºAº de 60 cm de ancho util.- | 3439 | m
D.1.8 | Estabilizado granular 0-20 en 12 cm de espesor.- | 8077 | m²
D.1.9 | Pavimento de hormigón intertrabado de 8 cm.- | 594 | m²
D.1.10 | Pavimento asfaltico en caliente, de 7 cm de espesor.- | 6442 | m²
D.1.11 | Canalón de H°A°.- | 229 | m
D.1.12 | Vigas de protección de borde de pavimento asfáltico.- | 81 | m
D.2 | OBRAS COMPLEMENTARIAS
D.2.1 | Rampas especiales (Vados).- | 80 | un
D.2.2 | Obras en veredas (accesorias a vados).- | 330 | m2
D.2.3 | Solado de Hº peinado H17 en 7 cm de espesor.- | 742 | m2
D.2.4 | Forestación.- | 50 | un
Sub Total D
E | Desagües Pluviales | CANT. | UN. | IMPORTE | IMPORTE | IMPORTE | % INCIDENCIA
|  | METRI. | ME. | UNITARIO | ÍTEM | RUBRO | ITEM | RUBRO
E1 | RECTIFICACIÓN DE CUNETAS Y ENTUBADO DESAGÜES
E.1.1 | EJECUCION Y/O RECTIFICACION DE CUNETA EN TERRENO NATURAL | 2065 | m
E.1.2 | RELLENO Y COMPACTACION DE SUELO PARA NIVELACION DE CALZADA. INCLUYE MATERIALES Y MANO DE OBRA | 850 | m3
E.1.3 | PROVISIÓN DE CAÑOS DE HºAº DE Ø 0,40 M. | 270 | m
E.1.4 | ACARREO Y COLOCACIÓN DE CAÑOS DE HºAº DE ø 0,40 m SOBRE CAMA DE ARENA DE 5 cm DE ESPESOR. INCLUYE: EXCAVACIÓN, TAPADA, COMPACTACIÓN Y REEMP. DE SUELO DE SER NECESARIO. | 270 | m
E.1.5 | PROVISIÓN DE CAÑOS DE HºAº DE Ø 0,50 M. | 150 | m
E.1.6 | ACARREO Y COLOCACIÓN DE CAÑOS DE HºAº DE ø 0,50 m SOBRE CAMA DE ARENA DE 5 cm DE ESPESOR. INCLUYE: EXCAVACIÓN, TAPADA, COMPACTACIÓN Y REEMP. DE SUELO DE SER NECESARIO. | 150 | m
E.1.7 | PROVISION DE CAÑOS DE HºAº DE ø 0,60 m | 641 | m
E.1.8 | ACARREO Y COLOCACIÓN DE CAÑOS DE HºAº DE ø 0,60 m SOBRE CAMA DE ARENA DE 5 cm DE ESPESOR. INCLUYE: EXCAVACIÓN, TAPADA, COMPACTACIÓN Y REEMP. DE SUELO DE SER NECESARIO. | 641 | m
E.1.9 | PROVISION DE CAÑOS DE HºAº DE ø 0,80 m | 220 | m
E.1.10 | ACARREO Y COLOCACIÓN DE CAÑOS DE HºAº DE ø 0,80 m SOBRE CAMA DE ARENA DE 5 cm DE ESPESOR. INCLUYE: EXCAVACIÓN, TAPADA, COMPACTACIÓN Y REEMP. DE SUELO DE SER NECESARIO. | 220 | m
E.1.11 | EJECUCIÓN DE CANAL EN TERRENO NATURAL.INCLUYE: EQUIPAMIENTO, MANO DE OBRA Y TRANSPORTE DE SUELO. | 140 | m
E.1.12 | EJECUCIÓN DE BOCAS DE TORMENTA DE UN TRAMO INCLUYE: REJA HORIZONTAL Y VERTICAL DE FºFº CON MARCO. | 34 | un
E.1.13 | EJECUCIÓN DE MURO CABEZAL DE HºAº EN ACOMETIDAS. INCLUYE: MATERIALES, EQUIPAMIENTO Y MANO DE OBRA. | 50 | un
E.1.14 | EJECUCIÓN DE CONDUCTO RECTANGULAR SIMPLE VANO DE HºAº (HORMIGONADO IN SITU/PREMOLDEADO), CON DIMENSIONES: [B: 1,60 M ; H: 0,80 M]. INCLUYE: EXCAVACIÓN, TAPADA, COMPACTACIÓN Y REEMPLAZO DE SUELO DE SER NECESARIO. INCLUYE MATERIALES, EQUIPAMIENTO Y MANO DE OBRA. | 370 | m
E.1.15 | EJECUCIÓN DE BOCA DE REGISTRO (HºAº) TIPO PARA CONDUCTO CIRCULAR, TRONERA (H VARIABLE), CON MARCO Y TAPA DE FºFº DE DIÁMETRO 0,80 m. INCLUYE: MATERIALES, EQUIPAMIENTO Y MANO DE OBRA. | 20 | un
E.1.16 | EJECUCIÓN DE BOCA DE REGISTRO (HºAº) TIPO PARA CONDUCTO RECTANGULAR, TRONERA (H VARIABLE), CON MARCO Y TAPA DE FºFº DE DIÁMETRO 0,80 m. INCLUYE: MATERIALES, EQUIPAMIENTO Y MANO DE OBRA. | 5 | un
E.1.17 | EJECUCIÓN DE BOCA DE REGISTRO CON SUMIDERO HORIZONTAL, CON MARCO Y REJAS HORIZONTALES. INCLUYE: MATERIALES, EQUIPAMIENTO Y MANO DE OBRA. | 1 | un
E.1.18 | EJECUCIÓN DE MURO CABEZAL DE HºAº EN DECARGA A RESERVORIO. INCLUYE: MATERIALES, EQUIPAMIENTO Y MANO DE OBRA. | 1 | un
E.1.19 | ROTURA Y REMOCION DE PAVIMENTO DE CONCRETO ASFALTICO. INCLUYE: EQUIPAMIENTO Y MANO DE OBRA | 54 | m2
E.1.20 | EJECUCIÓN DE CONCRETO ASFÁLTICO INCLUYE BASE DE ESTABILIZADO GRANULAR CON PIEDRA 0,20, MATERIALES, EQUIPAMIENTO Y MANO DE OBRA.- | 54 | m2
E.1.21 | CORRIMIENTO DE SERVICIOS. INCLUYE: MATERIALES, EQUIPAMIENTO Y MANO DE OBRA. | 1 | un
Sub Total E
F | Saneamiento Desagües Domiciliarios | CANT. | UN. | IMPORTE | IMPORTE | IMPORTE | % INCIDENCIA
|  | METRI. | ME. | UNITARIO | ÍTEM | RUBRO | ITEM | RUBRO
F1 | Saneamiento desagües domiciliarios
F.1.1 | Provisión e instalación de pozo absorbente premoldeado de hormigón armado. Incluye excavación y acarreo, cañerías de conexión y accesorios. | 110 | un
F.1.2 | Provisión e instalación de cámara séptica premoldeada de hormigón armado. Incluye excavación y acarreo, cañerías de conexión y accesorios. | 110 | un
F.1.3 | Provisión e instalación de cámara desgrasadora prefabricada. Incluye excavación, cañerías de conexión y accesorios. | 110 | un
F.1.4 | Provisión e instalación de Cámara de Inspección prefabricada de H°A° | 110 | un
F.1.5 | Ejecución de lecho percolante. Incluye provisión de cañería de PVC, material grueso, cañerías de conexión y accesorios. | 880 | m
F.1.6 | Cegado de pozo absorbente existente. | 110 | un
F.1.7 | Demolicion de piso y contrapiso | 500 | m2
F.1.8 | Ejecución de contrapisos de 10 cm de espesor | 200 | m2
F.1.9 | Ejecución de piso cerámico | 220 | m2
Sub Total F
TOTAL (A+B+C+D+E+F)