## Hoja1
OBRA: RED VIAL Y SANEAMIENTO en los Barrios PADRE ATILIO ROSSO, ESTRADA y SANTA ROSA DE LIMA
ITEM | DESCRIPCIÓN | UNIDAD MEDIDA | CANTIDAD METRICA | IMPORTE UNITARIO (*) | IMPORTE RUBRO | % INCIDENCIA
RUBRO
A | Trabajos Preliminares
A.1 | Limpieza inicial del terreno, periódica y final de obra | gl | 1
A.2 | Obrador, cerco, instalaciones, conexiones, provisiones, etc. | gl | 1
A.3 | Cartel de obra | UN | 2
A.4 | Vallados, pasarelas y cartelerías | gl | 1
A.5 | Preliminares varios | gl | 1
OBRAS DE SANEAMIENTO
A.01 | SISTEMA DE ABASTECIMIENTO DE AGUA POTABLE
A01.1 | Excavación mecánica y/o manual para cañeria de agua potable | m3 | 91
A01.2 | Tapado y compactación de zanja | m3 | 83.98
A01.3 | Provisión, acarreo y colocación de cañería de pvc dn 75 mm clase | m | 390
A01.4 | Provisión, acarreo y colocación de válvula esclusa d° 80 mm. | Unidad | 1
A01.5 | Provisión, acarreo y colocación de hidrante dn 75 mm. | Unidad | 1
A01.6 | Ejecución de Nudo de Empalme; conexión cañeria existente de pvc dn 75mm a cañeria pvc de 75 mm. incluye rotura de cañeria pvc de 75mm, colocación de ramal tee, reparación mediante junta de amplia tolerancia | Unidad | 3
A01.7 | Ejecución de cruce de cañeria encamisada por zanjon de 75 mm. Incluye abrazaderas y demás | Unidad | 1
A.02 | CONEXIONES DOMICILIARIAS DE AGUA DE RED
A02.1 | Ejecución de conexión domiciliaria de agua corta | Unidad | 23
A02.2 | Ejecución de conexión domiciliaria de agua larga | Unidad | 1
A.03 | SISTEMA DE DESAGUES CLOACALES
A03.1 | Excavacion de zanja en cualquier terreno, de cualquier categoria, profundidad < 2,50 m, a cielo abierto | m3 | 1093
A03.2 | Tapado y compactación de zanja | m3 | 1045
A03.3 | Provision, acarreo y colocacion de cañeria recta y especial, incluyendo juntas y aros de goma, de p.v.c de diametro 160 mm. Cloacal. | m | 910
A03.4 | Excavacion en perforación para cruce de zanjón y encamisado para caño 160 mm | m | 22
A03.5 | Construccion de bocas de registro en calzada de h ≤ 2,50m | Unidad | 12
A03.6 | Limpieza y Desobstruccion de cañeria de desague cloacal con camion desobstructor. | m | 608.9
A03.7 | Limpieza y Desobstruccion de cañeria de Boca de Registro.Incluye sellado y cojinete | Unidad | 9
A.04 | CONEXIONES DOMICILIARIAS DE CLOACA A RED
A04.1 | Conexiones corta con tapada ≤ 2,50 m | Unidad | 76
A04.2 | Conexiones larga con tapada ≤ 2,50 m. | Unidad | 1
A04.3 | Conexión de boca de registro existente | Unidad | 4
A04.4 | Cegado de pozos negros | Unidad | 118
A04.5 | Busqueda y Recuperacion de conexión domiciliaria | Unidad | 42
RED VIAL y DESAGUES PLUVIALES
A.05 | SISTEMA DE DESAGUES PLUVIALES
A05.1 | Limpieza y rectificación de canal en terreno natural | ml | 1350 |  |  |  | #REF!
A05.2 | Ejecución y/o rectificación de cuneta en terreno | ml | 600 |  |  |  | #REF!
A05.3 | Provisión, acarreo y colocación de caños de pvc ø 315 mm x 3mm sobre cama de arena de 5 cm de espesor. | ml | 45 |  |  |  | #REF!
A05.4 | Provisión de caños de hºaº de ø 0,40 m. | ml | 290 |  |  |  | #REF!
A05.5 | Acarreo y colocación de caños de hºaº de ø 0,40 m sobre cama de arena de 5 cm de espesor. | ml | 290 |  |  |  | #REF!
A05.6 | Provisión de caños de hºaº de ø 0,50 m. | ml | 210 |  |  |  | #REF!
A05.7 | Acarreo y colocación de caños de hºaº de ø 0,50 m sobre cama de arena de 5 cm de espesor. | ml | 210 |  |  |  | #REF!
A05.8 | Provisión de caños de hºaº de ø 0,60 m | ml | 57 |  |  |  | #REF!
A05.9 | Acarreo y colocación de caños de hºaº de ø 0,60 m sobre cama de arena de 5 cm de espesor. | ml | 57 |  |  |  | #REF!
A05.10 | Ejecución de conducto rectangular simple de hºaº (hormigonado in situ/premoldeado), con dimensiones: [b: 1,20 m ; h: 0,60 m]. | ml | 118 |  |  |  | #REF!
A05.11 | Ejecución de conducto rectangular doble vano de hºaº (hormigonado in situ/premoldeado), con dimensiones: [b: 1,20 m ; h: 0,60 m]. | ml | 118 |  |  |  | #REF!
A05.12 | Ejecución de conducto rectangular simple de hºaº (hormigonado in situ/premoldeado), con dimensiones: [b: 1,40 m ; h: 0,50 m]. | ml | 160 |  |  |  | #REF!
A05.13 | Ejecución de alcantarilla 1 de hº aº (s/ plano 6.1 - 6.3) incluye: materiales, equipamiento y mano de obra. | U | 1
A05.14 | Ejecución de alcantarilla 2 de hº aº (s/ plano 6.2 - 6.3). | U | 1
A05.15 | Ejecución de bocas de tormenta de un tramo incluye: reja horizontal y vertical de fºfº con marco. | U | 41
A05.16 | Ejecución de bocas de tormenta de dos tramos incluye: reja horizontal y vertical de fºfº con marco. | U | 1
A05.17 | Ejecución de boca de registro (hºaº) tipo para conducto circular, tronera (h variable), con marco y tapa de fºfº de diámetro 0,80 m | U | 6
A05.18 | Ejecución de boca de registro (hºaº) tipo para conducto rectangular, tronera (h variable), con marco y tapa de fºfº de diámetro 0,80 m | U | 12
A05.19 | Ejecución de muro cabezal de hºaº para conducto circular | U | 34
A05.20 | Ejecución de muro cabezal de hºaº para conducto rectangular. | U | 2
A05.21 | Ejecución de cámara de captación de hºaº para cunetas | U | 3
A05.22 | Corrimiento de servicios | gl | 1
A05.23 | Demolición de obras de arte existente | gl | 1
A.06 | RED VIAL
A06.1 | Liberación de traza.- | Gl | 1 |  |  |  | #REF!
A06.2 | Rotura y remoción de pavimento de hormigón.- | m2 | 823 |  |  |  | #REF!
A06.3 | Rotura y remoción de pavimento asfáltico.- | m2 | 1637 |  |  |  | #REF!
A06.4 | Subrasante. Incluye saneamiento de cunetas.- | m2 | 21318 |  |  |  | #REF!
A06.5 | Estabilizado granular con incorporación de cemento, de 15cm de espesor para rampas de transición.- | m2 | 326 |  |  |  | #REF!
A06.6 | Subbase de RDC de 15cm de espesor.- | m2 | 11394
A06.7 | Rampa de transición asfáltica.- | m2 | 67
A06.8 | Pavimento de H° de 15cm de espesor.- | m2 | 7445 |  |  |  | #REF!
A06.9 | Estabilizado granular 0-20 de 12cm de espesor.- | m2 | 9506 |  |  |  | #REF!
A06.10 | Cordón cuneta de H°A° de 15cm de espesor y 60cm de ancho útil.- | ml | 2264 |  |  |  | #REF!
A06.11 | Cordones de H°A°, rectos o curvos.- | ml | 1585 |  |  |  | #REF!
A06.12 | Regularización de veredas y desagües pluviales domiciliarios.- | Gl | 1 |  |  |  | #REF!
A06.13 | Veredas de hormigón peinado de 10cm de espesor, sobre suelo compactado.- | m2 | 1746 |  |  |  | #REF!
A06.14 | Relleno y compactación con suelo fértil. Incluye césped sembrado.- | m3 | 600
A06.15 | Refugio. Garitas de colectivo.- | Unidad | 1
|  | TOTAL |  | 192502363.15
(*) Se reemplaza la sub-base de suelo arena cemento por RDC 150, solicitado en NP n°09
| FIRMA Y SELLO | FIRMA Y SELLO
| REPRESENTANTE TÉCNICO | COORDINADOR INSTITUCIONAL U.E.M.
¦
Note on B9: Por qué no se cotiza? -Facundo Lopez Binaghi