## Planilla de cotización
[5 empty] | ESCUELA: | C.E.P.A. NRO 72 ESCUELA NRO 76 "CAMILA CACERES DE BALLARINI" TALLER DE EDUCACION MANUAL NRO 177 "29 DE ABRIL" E.E.S. ORIENTADA NRO 707
[5 empty] | CUI: | 8200519
[5 empty] | CUE: | 820025400 820237400 820355100
[5 empty] | DIRECCIÓN: | HIP. VIEYTES 5345, CABAL (S3000)
[5 empty] | LOCALIDAD: | SANTA FE
| Fondo de Asistencia Educativa |  |  |  | DEPARTAMENTO: | LA CAPITAL
| FAE - Ciudad de Santa Fe. |  |  |  | OBRA: | MEJORAS VEREDAS y FACHADAS
RUBRO 1
PLANILLA DE COTIZACION
ITEM | DESIGNACION DE LAS OBRAS | COMPUTOS |  |  |  | PRESUPUESTO |  |  | PORCENTAJE
|  | UNIDAD | CANTIDAD | MATERIALES | MANO DE OBRA | COSTO UNITARIO | COSTO PARCIAL | COSTO DEL RUBRO | DE
INCIDENCIA
1 | TAREAS Y OBRAS PRELIMINARES
1.1 | OBRADOR, OF. TEC., DEPOSITO Y SANITARIOS DE LA CONTRATISTA | m2 | 20
1.2 | CERCO DE OBRA | m2 | 40
1.3 | LIMPIEZA, DESMONTE Y DESMALEZAMIENTO DE FACHADA OESTE Y SUR | m3 | 45.83
1.4 | REPLANTEO | m2 | 967.5
1.5 | DEMOLICIÓN DE CONTRAPISOS | m2 | 303.75
1.6 | DEMOLICIÓN DE MUROS | m3 | 42.75
1.7 | DEMOLICIÓN DE CIMIENTOS DE MUROS | m3 | 9
2 | ALBAÑILERIA
2.1 | MAMPOSTERÍA PARA BORDES DE CANTEROS h=15cm | m3 | 0.9
2.2 | REVOQUE EXTERIOR PARA CANTEROS | m2 | 10.8
2.3 | APERTURA DE VANOS Y CONSTRUCCION DE MOCHETAS SOBRE FACHADA ESTE | un | 7
2.4 | CONTRAPISO Hº PIEDRA ARMADO ESP 0,08 M S/ TERRENO NATURAL | m2 | 544.5
3 | VEREDAS
3.1 | LOSETA GRANÍTICA 40x40 (8 VAINILLAS) | m2 | 294.19
3.2 | LOSETA PODOTACTIL 40x40. | m2 | 87.3
3.3 | LOSETA CRIBADA 38x38 | m2 | 96.75
3.4 | PISO CEMENTO TERMINACIÓN RASPINADO ESP. 0,04M | m2 | 289.69
4 | PINTURAS
4.1 | LÁTEX ACRÍLICO PARA EXTERIORES | m2 | 565.09
4.3 | LÁTEX ACRÍLICO EXTERIOR FIBRADO | m2 | 588.94
4.4 | ESMALTE SINTÉTICO P/ ABERTURAS Y REJAS METALICAS | m2 | 45
4.5 | BARNIZ SINTÉTICO PARA CARPINTERIA DE MADERA | m2 | 10
5 | RECOMPOSICION DEL SISTEMA DE DESAGUES PLUVIALES
5.1 | CAMARA DE INSPECCIÓN 60X60 | un | 2
5.2 | ALBAÑAL | ml | 10.69
5.3 | REJILLA PARA ALBAÑAL | ml | 10.69
5.4 | CAÑOS DESAGÜE PLUVIAL 110mm | ml | 45
6 | VARIOS
6.1 | PILONAS | un | 10
6.2 | PANES DE CESPED | m2 | 61.54
6.3 | BARANDA METÁLICA PARA RAMPA | un | 7
6.4 | REFLECTOR 20 WATT | un | 4
6.5 | BANCOS DE HORMIGÓN | un | 2
6.6 | CESTOS DE BASURA | un | 2
6.7 | RAMPA PREFABRICADA PARA MOVILIDAD REDUCIDA | un | 2
6.8 | POSTES VERTICALES DE HºPREMOLDEADO (cantidad aprox. 250) | ml | 53
6.9 | PORTÓN METÁLICO | m2 | 9.45
6.10 | ABERTURAS DE ALUMINIO | m2 | 5.06
6.11 | REJAS DE PROTECCION PARA ABERTURAS | m2 | 18.79
7 | LIMPIEZA DE OBRA
7.1 | LIMPIEZA PERIÓDICA Y FINAL DE LA OBRA | m2 | 967.5
TOTAL COSTO
COSTO NETO
|  |  | GASTOS GENERALES |  |  |  | 14%
|  |  | BENEFICIOS |  |  |  | 15%
SUBTOTAL
|  |  | IVA |  |  |  | 21%
TOTAL PRESUPUESTO