## Esquema de Ponderación
OBRA HIDRÁULICA
ESQUEMA DE PONDERACION
Rubro/insumos |  |  | % Incidencia | Fuente de Información | Codificación
|  |  |  | INDEC/DNV | INDEC/DNV
1 |  | MANO DE OBRA | 17% | INDEC Anexo, Capítulo Mano de Obra. Insumo a) Mano de Obra. Cuadro 5 a) Mano de Obra. | A
2 |  | EQUIPOS Y MÁQUINAS | 12% | INDEC Cuadro 3 del Anexo Notas (16) Clasificación CIUU 2924 código CPC 29241 Máquinas viales para la construcción (incluye: Máquinas viales autopropulsadas, Máquinas viales no autopropulsadas y Hormigoneras). | 29241
MATERIALES | 3 | Malla Hexagonal Galvanizada | 20% | Acero - Cuadro 4 m) Aceros- Hierro aletado. INDEC Anexo. | M
| 4 | Caño de Hormigón | 10% | Artículos de hormigón, de cemento y de yeso (incluye: Hormigón, Mosaicos y Artículos pretensados).- Cuadro 3 (5) CIIU R31 2695. NACIONALES | 2695
| 5 | Suelo Seleccionado | 10% | Arena - Cuadro 2 Arenas 15310-1 - INDEC Anexo.- CIIU R31 1410 | 15310-1
| 6 | Hormigón | 9% | Hormigón - Cuadro 5 s) Hormigón elaborado INDEC Anexo.- Cuadro 1.9 | S
| 7 | Geotextil No Tejido | 8% | Sustancias plásticas (incluye: Polietileno y Polipropileno) - Cuadro 3 (26) 24131.- CIIU R31 2413
| 8 | Piedra | 7% | Piedras - Cuadro 2 Piedras 15320-1 IPIB - INDEC Anexo.- CIIU R31 1410 | 15320-1
9 |  | COSTO FINANCIERO | 7% | TNA ACTIVA BNA - BNA Bco. Nación al día 1. | BNA
|  | TOTAL | 100%
OBRA PASEO DE LA LAGUNA COSTANERA NESTOR KIRCHNER

## Curva de Avance Fisico
|  | Inicio | MES 1 | MES 2 | MES 3 | MES 4 | MES 5 | MES 6 | MES 7 | MES 8
| Proyectado | 0% | 8.724% | 18.85% | 31.86% | 49.92% | 69.35% | 86.85% | 97.74% | 100%
| Mínimo | 0% | 5.724% | 15.85% | 26.86% | 41.92% | 64.35% | 83.85% | 94.74% | 100%
| Máximo | 0% | 11.72% | 21.85% | 36.86% | 57.92% | 74.35% | 89.85% | 100.7% | 100%
MUNICIPALIDAD DE LA CIUDAD DE SANTA FE DE LA VERA CRUZ
SECRETARIA DE INFRAESTRUCTURA Y GESTIÓN HÍDRICA.-
PROGRAMA ARGENTINA HACE- OBRA POR LICITACIÓN
#REF!
#REF!
#REF!
#REF!
CURVA DE AVANCE FISICO DE LA OBRA (máximos y mínimos)

## Cómputo y Presupuesto TOTAL
MUNICIPALIDAD DE LA CIUDAD DE SANTA FE DE LA VERA CRUZ
SECRETARIA DE INFRAESTRUCTURA Y GESTIÓN HÍDRICA.-
PROGRAMA DE INFRAESTRUCTURA DEL TRANSPORTE, MOVILIDAD Y ACCESIBILIDAD.-
N° SIPPE: 167065
OBRA PASEO DE LA LAGUNA COSTANERA NESTOR KIRCHNER
UBICACIÓN: Santa Fe, Santa Fe
FECHA: AGOSTO 2022
PRESUPUESTO
RUBRO | ITEM | DESIGNACIÓN DE LAS OBRAS | COMPUTO |  | PRESUPUESTO |  |  | % INCIDENCIA
|  |  | UNIDAD | CANTIDAD | PRECIO UNITARIO | PRECIO PARCIAL | PRECIO RUBRO
1 | RUBRO I - CARTEL DE OBRA.-
| 1.1 | Cartel de Obra.- | UNIDAD | 1
2 | RUBRO II - DEMOLICIONES.-
| 2.1 | Rotura y remoción de solado de hormigón.- | M² | 221
3 | RUBRO III - OBRAS VIALES.-
| 3.1 | Movimiento de suelo. Preparación de subrasante.- | M² | 11550
| 3.2 | Base reclamada granular con cemento.- | M³ | 2698
| 3.3 | Riego asfáltico de imprimación.- | M² | 8795
| 3.4 | Pavimento asfáltico en caliente de 6 cm de espesor para calzada.- | M² | 4895
| 3.5 | Pavimento asfáltico en caliente de 4 cm de espesor para ciclovía.- | M² | 1775
| 3.6 | Pavimento de Hº de 15 cm (losa transitable) perimetral de rotonda.- | M² | 360
| 3.7 | Rampas de HºAº (Mandapeatones).- | M³ | 114
| 3.8 | Pavimento Intertrabado de 8 cm de espesor.- | M² | 357
| 3.9 | Cordón de Hº Aº recto y/o curvo.- | Ml | 40
| 3.10 | Cordón cuneta de Hº Aº de 15 cm de espesor y 40 cm de ancho útil.- | Ml | 670
| 3.11 | Cordón cuneta de Hº Aº de 15 cm de espesor y 60 cm de ancho útil.- | Ml | 1030
| 3.12 | Canalón central de HºAº de 80cm de ancho.- | Ml | 476
| 3.13 | Losetas taco de 7 cm de espesor.- | M² | 1750
4 | RUBRO IV - OBRAS DE DESAGÜES PLUVIALES, PROTECCIONES Y RED DE AGUA POTABLE.-
| 4.1 | Provisión, acarreo y colocación de caños de HºAº de 0,40m de diámetro. Incluye excavación, tapada y compactación.- | Ml | 51
| 4.2 | Provisión, acarreo y colocación de caños de HºAº de 0,50m de diámetro. Incluye excavación, tapada y compactación.- | Ml | 15
| 4.3 | Provisión, acarreo y colocación de caños de HºAº de 0,60m de diámetro. Incluye excavación, tapada y compactación.- | Ml | 289
| 4.4 | Provisión, acarreo y colocación de caños de HºAº de 0,80m de diámetro. Incluye excavación, tapada y compactación.- | Ml | 191
| 4.5 | Provisión, acarreo y colocación de caños de HºAº de 1,00m de diámetro. Incluye excavación, tapada y compactación.- | Ml | 25
| 4.6 | Ejecución de boca de registro de HºAº tipo, para conducto circular.- | UNIDAD | 7
| 4.7 | Ejecución de boca de tormenta de HºAº de un tramo.- | UNIDAD | 14
| 4.8 | Ejecución de muro cabezal de HºAº para conducto circular de descarga.- | UNIDAD | 2
| 4.9 | Liberacion de traza subterránea. Incluye materiales.- | UNIDAD | 1
| 4.10 | Bloques de hormigón sobre manta geotextil.- | M² | 1873
| 4.11 | Colchonetas de alambre galvanizado revestido con relleno pétreo y filtro de geotextil.- | M² | 4960
| 4.12 | Relleno y compactación de terraplén de apoyo para protecciones.- | M³ | 5024
| 4.13 | Excavación mecánica y/o manual en cualquier tipo de terreno a profundidades establecidas en el proyecto.- | M³ | 174
| 4.14 | Tapado y compactación de zanja, con suelo de la misma excavación.- | M³ | 148
| 4.15 | Provisión, acarreo y colocación de cañería de PVC Dn 75 (mm) Clase 6 u.d.- | Ml | 295
| 4.16 | Provisión, acarreo y colocación de Valvula Esclusa D° 80 (mm) Tipo Euro 20.- | UNIDAD | 1
| 4.17 | Provisión, acarreo y colocación de Hidrante Dn 75 (mm).- | UNIDAD | 1
| 4.18 | Ejecución de conexión domiciliaria de agua corta de diámetro 25 (mm) sobre cañería Dn 75 (mm).- | UNIDAD | 4
| 4.19 | Ejecución de empalme: conexión cañería PVC de Dn 75 (mm) a cañería existente de PVC de Dn75 (mm).- | UNIDAD | 1
| 4.20 | Limpieza y desinfección de la red de distribución.- | UNIDAD | 1
5 | RUBRO V - OBRAS DE ALUMBRADO PÚBLICO.-
| 5.1 | Provisión y colocación de columna de acero tubular de 11,40 mts de altura total con dos brazos asimétricos.- | UNIDAD | 34
| 5.2 | Provisión y colocación de columnas tubulares de acero de 10,40 mts de altura total con aditamento para 5 artefactos.- | UNIDAD | 1
| 5.3 | Provisión y colocación de columna de acero tubular de 6,40 mts de altura total.- | UNIDAD | 17
| 5.4 | Provisión, colocación y conexionado de un tablero de comando de alumbrado público.- | UNIDAD | 2
| 5.5 | Provisión, colocación y conexionado de artefactos a led de 28000 lúmenes.- | UNIDAD | 39
| 5.6 | Provisión, colocación y conexionado de artefactos a led de 19000 lúmenes.- | UNIDAD | 29
| 5.7 | Provisión, colocación y conexionado de farola a led de 13.000 lúmenes.- | UNIDAD | 17
| 5.8 | Provisión, colocación y conexionado proyector a led de 30000 lúmenes.- | UNIDAD | 17
| 5.9 | Apertura de zanjeo de 0,70 m de profundidad.- | Ml | 2350
| 5.10 | Tuneleo transversal entre 1,20 mts. y 1,40 mts de profundidad.- | Ml | 35
| 5.11 | Provisión y colocación de columna de acero tubular recta de 9,50 mts de altura total.- | UNIDAD | 1
| 5.12 | Provisión, colocación y conexionado de cable subterráneo de 4 x 4 mm2.- | Ml | 900
| 5.13 | Provisión, colocación y conexionado de cable subterráneo de 4 x 6 mm2.- | Ml | 770
| 5.14 | Provisión, colocación y conexionado de cable subterráneo de 4 x 10 mm2.- | Ml | 700
| 5.15 | Provisión, colocación y conexionado de cable subterráneo de 4 x 16 mm2.- | Ml | 500
| 5.16 | Provisión y colocación de cámaras premoldeadas de hormigón con tapa y contramarco de 40 x 40 cm.- | UNIDAD | 35
6 | RUBRO VI - ESTRUCTURA DE Hº Aº-
| 6.1 | Escaleras de hormigón armado para acceso a playa.- | UNIDAD | 5
7 | RUBRO VII - PISOS Y CONTRAPISOS.-
| 7.1 | Bordillos de H° 8x18x245 cm.- | Ml | 2458
| 7.2 | Provisión y ejecución de pavimento intertrabado 20x10x6cm para vereda.- | M² | 4667
| 7.3 | Provisión y ejecución de pavimento intertrabado 20x10x6cm tipo guía.- | M² | 283
| 7.4 | Provisión y ejecución de pavimento intertrabado 20x10x6cm tipo alerta.- | M² | 37
| 7.5 | Sendero peatonal sobreelevado de 2 metros de ancho.- | Ml | 410
8 | RUBRO VIII - MOBILIARIO Y BARANDAS.-
| 8.1 | Provisión y colocación de cestos de residuos metálicos.- | UNIDAD | 18
| 8.2 | Provisión y colocación de moteros.- | UNIDAD | 4
| 8.3 | Provisión y colocación de bicicleteros.- | UNIDAD | 7
| 8.4 | Provisión y colocación de bebederos.- | UNIDAD | 4
| 8.5 | Provisión y colocación de bancos de H° tipo mayo recto.- | UNIDAD | 178
| 8.6 | Provisión y colocación de bancos de H° tipo mayo curvo.- | UNIDAD | 12
| 8.7 | Provisión y colocación de bancos de H° tipo reposera chaise longue.- | UNIDAD | 17
| 8.8 | Provisión y colocación de bancos de H° tipo cilindrico chico.- | UNIDAD | 35
| 8.9 | Provisión y colocación de bancos de H° tipo cilindrico grande chato.- | UNIDAD | 7
| 8.10 | Provisión y colocación de topes llantas premoldeados de Hº Aº para dársenas de estacionamiento.- | UNIDAD | 226
| 8.11 | Provisión y colocación de baranda metálica galvanizada sobre murete de hormigón existente.- | Ml | 110
9 | RUBRO IX -SEÑALIZACIÓN VERTICAL Y HORIZONTAL.-
| 9.1 | Señalización vertical circular diám. 45 cm.- | UNIDAD | 2
| 9.2 | Señalización vertical circular diám. 60 cm.- | UNIDAD | 1
| 9.3 | Señalización vertical circular diám. 60 cm con chapa rectangular 15x60 cm.- | UNIDAD | 2
| 9.4 | Señalización vertical circular diám. 60 cm con chapa rectangular 30x60 cm.- | UNIDAD | 4
| 9.5 | Señalización vertical romboidal lado 60 cm.- | UNIDAD | 10
| 9.6 | Señalización vertical triangular lado 75 cm.- | UNIDAD | 10
| 9.7 | Señalización horizontal por extrusión.- | M² | 395
| 9.8 | Pintura amarilla vial en cordones.- | Ml | 1150
10 | RUBRO X - PARQUIZACIÓN Y FORESTACIÓN.-
| 10.1 | Provisión de semillas, siembra y cultivo de césped.- | M² | 3534
| 10.2 | Provisión y colocación de césped en panes.- | M² | 375
| 10.3 | Provisión y plantado de herbáceas.- | M² | 431
| 10.4 | Forestación.- | UNIDAD | 107
TOTAL
| EL PRESUPUESTO TOTAL POR MATERIALES, MANO DE OBRA Y EQUIPOS ASCIENDE A LA SUMA DE |  |  |  |  | 492295196.12
SON: Cuatrocientos noventa y dos millones,doscientos noventa y cinco mil, ciento noventa y seis con 12/100.-